## df_GHGcoef
Product | MaterialProduction | Assembly | Trans1st | Use | DistrRental | Disposal | Remanufacturing | Recycling | TransAT | ReducReman
デジタルカメラ | 4.59 | 0.325 | 0.00464 | 0.0081628 | 0.15852 | 0.0169 |  |  | 0.00029574
スマートフォン | 21.3333 | 5.3333 | 3.8667 | 1.8889 | 0.15202 | 0 |  |  | 0.00029574

## Use_DigitalCamera
デジタルカメラ 使用フェーズ GHG排出係数
| 値 |  | 出典
GWP係数(使用) | 0.0686 | [kgCO2eq/台] | 佐井修論
推計平均寿命 | 8.4039 | [年] | 山本ツール
1年あたりの使用 | 0.0081628 | [kgCO2eq/(台•年)]

## Use_Smartphone
スマートフォン 使用フェーズ GHG排出係数
|  | 値 |  | 出典
1年あたりの使用 |  | 1.8889 | [kgCO2eq/(台•年)]
| 使用フェーズの排出/4.5年 | 8.5 |  | Cordella et al. (2021)

## Rental_DigitalCamera
デジタルカメラ レンタル配送 GHG排出係数
|  | プロセス量 |  | GWP係数 |  | GWP[kgCO2eq/回] | その他 | 出典
低密度ポリエチレン製造 |  | 0.01 | [kg] | 2.0189 | [kgCO2eq/kg] | 0.020189 |  | IDEAv3.1
廃プラスチックの焼却処理(一般廃棄物) |  | 0.01 | [kg] | 2.996 | [kgCO2eq/kg] | 0.02996 |  | IDEAv3.1
エチルアルコール(95%換算)の生産 |  | 4.2843e-06 | [kg] | 0.58986 | [kgCO2eq/kg] | 2.5271e-06 |  | IDEAv3.1
| 使用量[ml] | [5 empty] | 5.43 | https://www.min-iren.gr.jp/hokoku/data/hokoku_h30/houkoku_h30_15.pdf
| エタノール比重[kg/ml] | [5 empty] | 0.000789 | IDEAv3.1
段ボールの製造 |  | 0.24 | [m2] | 0.3523 | [kgCO2eq/m2] | 0.084552 |  | https://zendanren.or.jp/image/shiryo02.pdf
4tトラック輸送 |  | 80.52 | [kg•km] | 0.00029574 | [kgCO2eq/(kg•km)] | 0.023813 |  | IDEAv3.1
| 製品重量[kg] | [5 empty] | 0.22
| 配送距離(片道)[km] | [5 empty] | 366 | アンケート
合計 | [5 empty] | 0.15852

## Rental_Smartphone
スマートフォン レンタル配送 GHG排出係数
|  | プロセス量 |  | GWP係数 |  | GWP[kgCO2eq/回] | その他 | 出典
低密度ポリエチレン製造 |  | 0.01 | [kg] | 2.0189 | [kgCO2eq/kg] | 0.020189 |  | IDEAv3.1
廃プラスチックの焼却処理(一般廃棄物) |  | 0.01 | [kg] | 2.996 | [kgCO2eq/kg] | 0.02996 |  | IDEAv3.1
エチルアルコール(95%換算)の生産 |  | 4.2843e-06 | [kg] | 0.58986 | [kgCO2eq/kg] | 2.5271e-06 |  | IDEAv3.1
| 使用量[ml] | [5 empty] | 5.43 | https://www.min-iren.gr.jp/hokoku/data/hokoku_h30/houkoku_h30_15.pdf
| エタノール比重[kg/ml] | [5 empty] | 0.000789 | IDEAv3.1
段ボールの製造 |  | 0.24 | [m2] | 0.3523 | [kgCO2eq/m2] | 0.084552 |  | https://zendanren.or.jp/image/shiryo02.pdf
4tトラック輸送 |  | 58.56 | [kg•km] | 0.00029574 | [kgCO2eq/(kg•km)] | 0.017319 |  | IDEAv3.1
| 製品重量[kg] | [5 empty] | 0.16
| 配送距離(片道)[km] | [5 empty] | 366 | アンケート
合計 | [5 empty] | 0.15202

## RawData
Raw Data
製品 | カテゴリー |  | 値 |  | 出典
| 低密度ポリエチレン製造 | 使用単位 | 0.01 | [kg] | 佐井修論
|  | GWP係数 | 2.0189 | [kgCO2eq/kg] | IDEAv3.1
| 廃プラスチックの焼却処理(一般廃棄物) | 使用単位 | 0.01 | [kg] | 佐井修論
|  | GWP係数 | 2.996 | [kgCO2eq/kg] | IDEAv3.1
| エチルアルコール(95%換算)の生産 | 使用量 | 5.43 | [ml] | https://www.min-iren.gr.jp/hokoku/data/hokoku_h30/houkoku_h30_15.pdf
共通 |  | 比重 | 0.789 | [kg/L] | IDEAv3.1 付属資料(9)換算係数表
|  | GWP係数 | 0.58986 | [kgCO2eq/kg]
| 段ボールの製造 | 使用単位 | 0.24 | [m2] | 佐井修論
|  | GWP係数 | 0.3523 | [kgCO2eq/m2] | https://zendanren.or.jp/image/shiryo02.pdf
| 4tトラック輸送 | GWP係数 | 0.29574 | [kgCO2eq/(t•km)] | IDEAv3.1
|  | 配送距離(片道) | 366 | [km] | 佐井修論
| 推計平均寿命 |  | 8.4039 | [年] | 山本ツール
| 製品重量 |  | 0.22 | [kg] | エコリーフ（Canon PowerShot SX200 IS）
| 1台あたり排出GHG | 素材製造 | 4.59 | [kgCO2eq/台] | エコリーフ（Canon PowerShot SX200 IS）
デジタルカメラ |  | 製品製造 | 0.325 | [kgCO2eq/台] | エコリーフ（Canon PowerShot SX200 IS）
|  | 物流 | 0.00464 | [kgCO2eq/台] | エコリーフ（Canon PowerShot SX200 IS）
|  | 使用 | 0.0686 | [kgCO2eq/台] | エコリーフ（Canon PowerShot SX200 IS）
|  | 廃棄 | 0.0169 | [kgCO2eq/台] | エコリーフ（Canon PowerShot SX200 IS）
| 製品重量 |  | 0.16 | [kg] | Cordella et al. (2021)
| 2.25台(4.5年)あたり排出GHG | 素材製造 | 48 | [kgCO2eq] | Cordella et al. (2021)
スマートフォン |  | 製品製造（組立） | 12 | [kgCO2eq] | Cordella et al. (2021)
|  | 物流 | 8.7 | [kgCO2eq] | Cordella et al. (2021)
|  | 使用 | 8.5 | [kgCO2eq] | Cordella et al. (2021)
|  | 廃棄 | 0 | [kgCO2eq] | Cordella et al. (2021)